## UPRAVENE DO PRILOHY 6A
typ toku: P1M | O2 | BSK-5 | ChSK-Cr | pH | T | ECT | N-NH4 | N-NO3 | Pcelk | Ncelk | KNK | ZNK | P-PO4
Počet hodnôt | 1125 | 782 | 586 | 1232 | 1220 | 1201 | 881 | 865 | 614 | 48 | 1091 | 558 | 339
priemer | 8.8742 | 6.614 | 17.5645 | 7.9214 | 13.7636 | 73.2885 | 0.95022 | 3.4826 | 0.50878 | 20.8521 | 4.6984 | 0.21246 | 0.41222
minimum |  | 0.2 | 1.6 | 6.5 | 0 | 7.9 | 0.008 | 0.1 | 0.01 | 11.6 | 0.1 |  | 0.00326
maximum | 20.4 | 360 | 220 | 9.3 | 30 | 246 | 10.097 | 19.4 | 8.2 | 37.7 | 15.3 | 3.9 | 5.8
smerodajná odchýlka | 2.8144 | 19.7694 | 18.7728 | 0.28872 | 6.6703 | 31.7201 | 1.3519 | 3.005 | 0.6899 | 6.3336 | 1.7254 | 0.23001 | 0.64373
špicatosť | 1.2592 | 210.1119 | 44.0669 | 1.946 | -0.90449 | 4.6004 | 9.327 | 2.7287 | 28.3517 | -0.57408 | 8.0408 | 119.6291 | 18.574
koeficient asymetrie | -0.091722 | 13.1697 | 5.6111 | -0.17303 | -0.12636 | 1.638 | 2.6732 | 1.5088 | 3.8712 | 0.67199 | 2.1684 | 8.1627 | 3.4891
koeficient variácie | 0.31714 | 2.989 | 1.0688 | 0.036448 | 0.48463 | 0.43281 | 1.4227 | 0.86286 | 1.356 | 0.30374 | 0.36723 | 1.0826 | 1.5616
P10 - dolný decil | 5.6 | 1 | 5.3 | 7.6 | 4.4 | 41.12 | 0.05 | 0.5 | 0.04 | 14.49 | 3.1 | 0.04 | 0.0163
P25 - prvý kvartil | 7.4 | 1.425 | 8 | 7.8 | 8.5 | 50.5 | 0.14 | 1.4 | 0.0725 | 16.175 | 3.7 | 0.09 | 0.0326
P50 - medián | 8.9 | 3.4 | 13.5 | 7.9 | 14.3 | 66.82 | 0.41 | 2.5 | 0.29 | 17.5 | 4.4 | 0.17 | 0.18914
P75 - tretí kvartil | 10.6 | 6.2 | 21 | 8.1 | 19 | 90.6 | 1.155 | 4.9 | 0.6075 | 26.05 | 5.3 | 0.26 | 0.51762
P90 - horný decil | 12.19 | 11.18 | 31 | 8.3 | 22.31 | 109.9 | 2.8 | 8.142 | 1.32 | 29.73 | 6.75 | 0.42 | 1.142
typ toku: P2M | O2 | BSK-5 | ChSK-Cr | pH | T | ECT | N-NH4 | N-NO3 | Pcelk | Ncelk | KNK | ZNK | P-PO4
Počet hodnôt | 51 | 54 | 8 | 86 | 86 | 65 | 55 | 55 | 54 | 5 | 84 | 79 | 5
priemer | 9.0627 | 4.5511 | 12.9375 | 7.9847 | 12.8233 | 53.9815 | 0.61229 | 3.0239 | 0.18759 | 3.79 | 3.541 | 0.084177 | 0.054
minimum | 1.2 | 1.3 | 5 | 7.2 | 0 | 26.3 | 0.0234 | 0.4 | 0.01 | 2.52 | 0.1 | 0.01 | 0.04
maximum | 12.6 | 13.8 | 36 | 9.2 | 25 | 88.3 | 10 | 8.8 | 1.5 | 5.04 | 8 | 0.3 | 0.07
smerodajná odchýlka | 2.3844 | 2.6778 | 10.0544 | 0.44855 | 6.6894 | 17.4081 | 1.387 | 1.6871 | 0.22424 | 0.89258 | 1.8794 | 0.062257 | 0.013416
špicatosť | 1.6131 | 1.8342 | 4.8558 | 0.056734 | -1.0448 | -0.97428 | 40.5496 | 1.8284 | 22.9076 | 1.9312 | -0.75869 | 0.99902 | -2.4074
koeficient asymetrie | -1.1026 | 1.3249 | 2.1048 | 0.61693 | -0.15028 | 0.21776 | 6.0808 | 1.1115 | 4.3112 | -0.055715 | 0.061965 | 0.81344 | -0.16563
koeficient variácie | 0.26309 | 0.58837 | 0.77715 | 0.056177 | 0.52166 | 0.32248 | 2.2652 | 0.55792 | 1.1953 | 0.23551 | 0.53075 | 0.73959 | 0.24845
P10 - dolný decil | 5.6 | 1.9 | 5.35 | 7.5 | 3 | 35 | 0.06076 | 1.3 | 0.05 | 3 | 0.9 | 0.01 | 0.04
P25 - prvý kvartil | 8.1 | 2.7 | 7.75 | 7.7 | 7 | 36.4 | 0.17 | 1.75 | 0.0825 | 3.72 | 2.075 | 0.01 | 0.04
P50 - medián | 9.4 | 3.7 | 9.45 | 7.9 | 14 | 52.5 | 0.31 | 3 | 0.135 | 3.8 | 3.6 | 0.1 | 0.06
P75 - tretí kvartil | 10.45 | 5.925 | 13.9 | 8.2 | 17 | 64.8 | 0.52 | 3.9 | 0.2075 | 3.87 | 4.9 | 0.1 | 0.06
P90 - horný decil | 11.9 | 8.16 | 22.42 | 8.625 | 21.5 | 78.8 | 1.078 | 4.82 | 0.317 | 4.572 | 5.94 | 0.16 | 0.066
typ toku: K2M | O2 | BSK-5 | ChSK-Cr | pH | T | ECT | N-NH4 | N-NO3 | Pcelk | Ncelk | KNK | ZNK | P-PO4
Počet hodnôt | 1161 | 1096 | 926 | 1165 | 1167 | 987 | 1179 | 1179 | 891 | 198 | 752 | 36 | 432
priemer | 9.5284 | 4.6145 | 18.9374 | 7.5264 | 10.3386 | 55.0981 | 1.8225 | 2.3271 | 0.40324 | 6.8566 | 2.8896 | 0.15278 | 0.1576
minimum | 0.1 | 0.2 | 2 | 3.2 | 0 | 8.5 | 0.004 | 0.1 | 0.001 | 1 | 0.025 | 0.06 | 0.0003261
maximum | 17.07 | 38 | 163 | 9.1 | 29.5 | 191 | 35.175 | 23.23 | 4.64 | 34.74 | 8.5 | 0.32 | 2.5363
smerodajná odchýlka | 2.4919 | 3.9202 | 14.5248 | 0.91312 | 6.564 | 26.7217 | 3.4457 | 1.9054 | 0.59789 | 5.3265 | 2.0468 | 0.059934 | 0.37457
špicatosť | 0.79037 | 10.7186 | 12.7889 | 5.8829 | -0.75215 | 0.44935 | 21.7756 | 28.764 | 10.4233 | 4.4615 | -0.74232 | -0.071237 | 14.8157
koeficient asymetrie | -0.49464 | 2.4819 | 2.3819 | -2.4121 | 0.24016 | 0.47696 | 3.869 | 3.7826 | 2.7544 | 1.7174 | 0.50538 | 0.63312 | 3.7483
koeficient variácie | 0.26152 | 0.84954 | 0.76699 | 0.12132 | 0.6349 | 0.48498 | 1.8906 | 0.81879 | 1.4827 | 0.77684 | 0.70833 | 0.39229 | 2.3768
P10 - dolný decil | 6.6 | 1.165 | 5 | 6.6 | 1.9 | 17.36 | 0.06 | 0.7994 | 0.017 | 1.614 | 0.4 | 0.1 | 0.0091634
P25 - prvý kvartil | 8.08 | 2 | 8.7 | 7.5 | 4.8 | 35 | 0.121 | 1.13 | 0.043 | 2.6625 | 1.05 | 0.1 | 0.016305
P50 - medián | 9.6 | 3.395 | 15 | 7.75 | 10 | 53.5 | 0.35 | 1.807 | 0.124 | 5.695 | 2.8 | 0.14 | 0.0323
P75 - tretí kvartil | 11.2 | 6.3 | 26 | 8 | 15.25 | 73.25 | 2.0865 | 3.038 | 0.555 | 9.2125 | 4 | 0.2 | 0.08025
P90 - horný decil | 12.6 | 9 | 38 | 8.2 | 18.9 | 89.34 | 5.368 | 4.5082 | 1.17 | 13.618 | 6.327 | 0.22 | 0.41349
typ toku: K3M | O2 | BSK-5 | ChSK-Cr | pH | T | ECT | N-NH4 | N-NO3 | Pcelk | Ncelk | KNK | ZNK | P-PO4
Počet hodnôt | 578 | 538 | 418 | 583 | 584 | 464 | 598 | 598 | 466 | 104 | 403 | 36 | 55
priemer | 11.159 | 2.2063 | 9.1636 | 8.0713 | 7.4567 | 37.0559 | 0.18353 | 1.7791 | 0.069004 | 2.0426 | 2.8906 | 0.054444 | 0.032385
minimum | 4.4 | 0.2 | 2 | 6.5 | 0 | 8.57 | 0.004 | 0.068 | 0.001 | 0.9 | 0.28 | 0.04 | 0.005
maximum | 16.37 | 12 | 47.1 | 9.1 | 20 | 90.9 | 2.29 | 10.1 | 1.22 | 5.86 | 6.35 | 0.18 | 0.143
smerodajná odchýlka | 1.7683 | 1.2906 | 5.9749 | 0.36984 | 4.8567 | 15.3885 | 0.23499 | 0.83525 | 0.083669 | 0.73397 | 1.1629 | 0.028127 | 0.029644
špicatosť | 0.23515 | 7.1566 | 9.3441 | 1.1401 | -1.0479 | 0.85697 | 18.6922 | 17.8828 | 77.9909 | 5.8649 | 0.069762 | 11.5028 | 4.0652
koeficient asymetrie | -0.079261 | 1.7086 | 2.5102 | -0.8888 | 0.14679 | 0.55271 | 3.3908 | 2.537 | 6.5286 | 1.5165 | -0.23157 | 3.1374 | 1.8708
koeficient variácie | 0.15847 | 0.58498 | 0.65202 | 0.045822 | 0.65133 | 0.41528 | 1.2804 | 0.46949 | 1.2125 | 0.35933 | 0.40231 | 0.51661 | 0.91536
P10 - dolný decil | 9.1 | 0.8 | 4 | 7.55 | 1 | 12.86 | 0.01 | 0.92 | 0.01 | 1.286 | 0.95 | 0.04 | 0.00932
P25 - prvý kvartil | 10 | 1.3425 | 5 | 7.9 | 3 | 29.075 | 0.039 | 1.2375 | 0.02 | 1.5075 | 2.3 | 0.04 | 0.013
P50 - medián | 11.1 | 2 | 8 | 8.1 | 7.3 | 35.7 | 0.101 | 1.711 | 0.044 | 1.99 | 2.95 | 0.04 | 0.019
P75 - tretí kvartil | 12.4 | 2.8 | 11 | 8.3 | 11.325 | 43.8 | 0.23825 | 2.17 | 0.09 | 2.3125 | 3.7 | 0.06 | 0.0516
P90 - horný decil | 13.4 | 3.7 | 16 | 8.5 | 14 | 57.67 | 0.443 | 2.735 | 0.15 | 2.978 | 4.3 | 0.07 | 0.06628
typ toku: K4M | O2 | BSK-5 | ChSK-Cr | pH | T | ECT | N-NH4 | N-NO3 | Pcelk | Ncelk | KNK | ZNK | P-PO4
Počet hodnôt | 60 | 36 | 47 | 60 | 60 | 60 | 51 | 51 | 51 | 38 | 37 |  | 4
priemer | 10.5987 | 1.6658 | 14.2809 | 7.8615 | 6.7433 | 25.8352 | 0.13367 | 0.91933 | 0.074071 | 1.7874 | 2.1292 |  | 0.01715
minimum | 7 | 0.6 | 2 | 6.3 | 0.1 | 1.8 | 0.018 | 0.25 | 0.01 | 0.32 | 0.18 |  | 0.0082
maximum | 14.2 | 5.7 | 287 | 8.6 | 17.6 | 72.5 | 0.78 | 3.266 | 0.417 | 5 | 7.94 |  | 0.0212
smerodajná odchýlka | 1.9053 | 1.0419 | 40.9898 | 0.45451 | 4.9224 | 15.4871 | 0.21298 | 0.67124 | 0.090339 | 1.2356 | 1.4388 |  | 0.0060141
špicatosť | -0.68719 | 5.7088 | 45.3338 | 1.7082 | -0.89462 | -0.2664 | 4.1294 | 2.4856 | 3.3381 | 0.070446 | 6.2285 |  | 3.7174
koeficient asymetrie | 0.040559 | 2.0528 | 6.6802 | -1.1701 | 0.36571 | 0.25519 | 2.3007 | 1.5284 | 1.8398 | 0.92817 | 1.5028 |  | -1.9034
koeficient variácie | 0.17976 | 0.62545 | 2.8703 | 0.057815 | 0.72997 | 0.59946 | 1.5934 | 0.73014 | 1.2196 | 0.69127 | 0.67577 |  | 0.35068
P10 - dolný decil | 7.8 | 0.82 | 4.72 | 7.2 | 0.3 | 5.76 | 0.018 | 0.25 | 0.01 | 0.454 | 0.312 |  | 0.01162
P25 - prvý kvartil | 9.3 | 0.9 | 5 | 7.6975 | 2.525 | 13.125 | 0.0185 | 0.46 | 0.014 | 0.885 | 0.9 |  | 0.01675
P50 - medián | 10.7 | 1.4 | 6.4 | 7.9 | 5.75 | 28.2 | 0.048 | 0.711 | 0.035 | 1.345 | 2.35 |  | 0.0196
P75 - tretí kvartil | 11.8 | 2.0625 | 10.1 | 8.2 | 10.425 | 39.375 | 0.1105 | 1.1935 | 0.11 | 2.405 | 2.8 |  | 0.02
P90 - horný decil | 13.324 | 2.65 | 16.6 | 8.31 | 13.5 | 41.68 | 0.478 | 1.909 | 0.212 | 3.54 | 3.08 |  | 0.02072
typ toku: P1S | O2 | BSK-5 | ChSK-Cr | pH | T | ECT | N-NH4 | N-NO3 | Pcelk | Ncelk | KNK | ZNK | P-PO4
Počet hodnôt | 1566 | 1446 | 1060 | 1565 | 1566 | 1565 | 1589 | 1589 | 1145 | 254 | 1167 | 104 | 679
priemer | 9.3508 | 6.8323 | 19.5078 | 7.8475 | 11.4258 | 55.2297 | 0.96053 | 2.6321 | 0.4143 | 4.798 | 3.935 | 0.24519 | 0.36039
minimum | 0.3 | 0.2 | 2.8 | 6.3 | 0 | 3 | 0.008 | 0.04 | 0.01 | 0.51 | 0.7 | 0.05 | 0.0081525
maximum | 18.36 | 216 | 330 | 9 | 28.3 | 473 | 17.86 | 10.8 | 4.94 | 17.05 | 10.1 | 0.9 | 2.4457
smerodajná odchýlka | 3.0896 | 13.855 | 18.6341 | 0.32356 | 7.1775 | 24.3986 | 1.862 | 1.6145 | 0.41971 | 2.6504 | 1.3622 | 0.20482 | 0.35778
špicatosť | 0.42091 | 69.4523 | 101.2199 | 1.1964 | -1.2148 | 74.5503 | 24.7289 | 1.985 | 21.3451 | 3.2362 | 1.587 | 1.1155 | 7.3612
koeficient asymetrie | -0.54336 | 7.297 | 8.1328 | -0.32081 | 0.085727 | 5.6785 | 4.4554 | 1.1526 | 3.6004 | 1.3364 | 0.80589 | 1.3612 | 2.4078
koeficient variácie | 0.33041 | 2.0279 | 0.95521 | 0.041231 | 0.62818 | 0.44177 | 1.9385 | 0.61341 | 1.0131 | 0.5524 | 0.34618 | 0.83533 | 0.99275
P10 - dolný decil | 5.455 | 1.77 | 9 | 7.47 | 1.8 | 32.8 | 0.06 | 0.928 | 0.12 | 1.926 | 2.438 | 0.06 | 0.071133
P25 - prvý kvartil | 7.6 | 2.6 | 12 | 7.69 | 4.7 | 41.9 | 0.155 | 1.53 | 0.18 | 2.7125 | 3.11 | 0.1 | 0.1385
P50 - medián | 9.6 | 3.6 | 16 | 7.88 | 11.35 | 52.7 | 0.328 | 2.3 | 0.29 | 4.475 | 3.8 | 0.16 | 0.24457
P75 - tretí kvartil | 11.5 | 5.7 | 22 | 8.05 | 17.775 | 64.5 | 0.87 | 3.5 | 0.46 | 6.2075 | 4.515 | 0.305 | 0.4418
P90 - horný decil | 13.09 | 10.9 | 31 | 8.2 | 21 | 77.42 | 2.2844 | 4.721 | 0.876 | 8.1 | 5.72 | 0.6 | 0.81586
typ toku: K2S | O2 | BSK-5 | ChSK-Cr | pH | T | ECT | N-NH4 | N-NO3 | Pcelk | Ncelk | KNK | ZNK | P-PO4
Počet hodnôt | 6672 | 6253 | 4988 | 6706 | 6705 | 5625 | 6808 | 6808 | 5517 | 148 | 4358 | 288 | 1461
priemer | 10.7583 | 3.6252 | 15.6008 | 7.9886 | 9.2818 | 41.9223 | 0.53088 | 2.0272 | 0.17191 | 20.9259 | 3.3721 | 0.10674 | 0.0939
minimum |  | 0.1 | 1.4 | 5.8 | -2 | 9.5 |  | 0.092 | 0.002 | 5.2 | 0.19 | 0.01 | 0.0003
maximum | 24.1 | 73 | 293 | 18 | 29.8 | 463 | 20.587 | 28.689 | 9 | 33 | 24 | 0.4 | 1.7675
smerodajná odchýlka | 2.3857 | 3.0108 | 12.8893 | 0.38813 | 6.4778 | 17.2055 | 1.1101 | 1.1634 | 0.27958 | 5.1122 | 1.339 | 0.075564 | 0.16865
špicatosť | 1.3339 | 81.7915 | 82.7506 | 66.8406 | -1.0939 | 69.5869 | 43.1673 | 66.8617 | 214.5839 | 0.080116 | 19.109 | 1.2156 | 27.3494
koeficient asymetrie | -0.31951 | 6.1314 | 6.0756 | 2.0787 | 0.22586 | 3.8214 | 5.253 | 4.3591 | 9.4815 | -0.27314 | 1.6901 | 1.0689 | 4.6051
koeficient variácie | 0.22175 | 0.83051 | 0.8262 | 0.048586 | 0.69791 | 0.41041 | 2.0911 | 0.57389 | 1.6264 | 0.2443 | 0.3971 | 0.70795 | 1.7961
P10 - dolný decil | 7.8 | 1.4 | 5 | 7.5 | 0.9 | 24 | 0.027 | 0.904 | 0.02 | 14.8 | 1.85 | 0.02 | 0.008
P25 - prvý kvartil | 9.2075 | 2.1 | 8.5 | 7.8 | 3.3 | 30.5 | 0.07 | 1.3 | 0.04 | 18.15 | 2.4 | 0.04 | 0.016305
P50 - medián | 10.865 | 3 | 13 | 8.02 | 9 | 39 | 0.18 | 1.84 | 0.09 | 20.8 | 3.22 | 0.1 | 0.039784
P75 - tretí kvartil | 12.4 | 4.2 | 19 | 8.2 | 14.8 | 50.8 | 0.45 | 2.53 | 0.18 | 24.3 | 4.25 | 0.1425 | 0.09783
P90 - horný decil | 13.6 | 6.3 | 28.86 | 8.4 | 18 | 63.6 | 1.2103 | 3.3 | 0.4 | 26.9 | 5.1 | 0.2 | 0.19892
typ toku: K3S | O2 | BSK-5 | ChSK-Cr | pH | T | ECT | N-NH4 | N-NO3 | Pcelk | Ncelk | KNK | ZNK | P-PO4
Počet hodnôt | 2066 | 1960 | 1406 | 2076 | 2079 | 1780 | 2092 | 2092 | 1349 | 323 | 1322 | 36 | 490
priemer | 11.2571 | 3.1828 | 13.3549 | 7.8408 | 7.5564 | 23.0477 | 0.29879 | 1.3244 | 0.095129 | 2.6003 | 1.6889 | 0.10833 | 0.033867
minimum | 4.13 | 0.11 | 0.96 | 4.6 | 0 | 4.1 | 0.002 | 0.1 | 0.001 | 0.03 | 0.15 | 0.01 | 0.0003
maximum | 23.1 | 48.6 | 186 | 9.29 | 23.6 | 130.5 | 6.36 | 10.324 | 1.18 | 9.8 | 3.9 | 0.7 | 0.521
smerodajná odchýlka | 2.0377 | 2.8626 | 12.2528 | 0.4769 | 5.712 | 9.5149 | 0.47429 | 0.6456 | 0.10335 | 1.6955 | 0.72349 | 0.1129 | 0.039211
špicatosť | 0.79362 | 73.2236 | 61.2545 | 2.8022 | -0.93638 | 9.8771 | 28.081 | 24.3106 | 18.4703 | 2.6202 | -0.89788 | 22.43 | 58.0848
koeficient asymetrie | 0.098866 | 6.3075 | 5.7897 | -0.88946 | 0.34624 | 1.3836 | 4.2684 | 2.6379 | 3.2019 | 1.6812 | 0.1726 | 4.2539 | 5.9889
koeficient variácie | 0.18101 | 0.8994 | 0.91748 | 0.060823 | 0.75591 | 0.41283 | 1.5873 | 0.48745 | 1.0864 | 0.65203 | 0.42837 | 1.0421 | 1.1578
P10 - dolný decil | 8.8 | 1.1 | 4 | 7.265 | 0.2 | 11.3 | 0.02 | 0.655 | 0.015 | 1.19 | 0.75 | 0.025 | 0.0076
P25 - prvý kvartil | 10 | 1.7 | 7 | 7.6 | 2.1 | 15.8 | 0.05 | 0.904 | 0.03 | 1.49 | 1.05 | 0.04 | 0.013044
P50 - medián | 11.2 | 2.5 | 10 | 7.9 | 7.2 | 23.05 | 0.13 | 1.26 | 0.06 | 2.07 | 1.7 | 0.1 | 0.022913
P75 - tretí kvartil | 12.6 | 3.9 | 16 | 8.1 | 12 | 29 | 0.349 | 1.666 | 0.13 | 3 | 2.25 | 0.13 | 0.042393
P90 - horný decil | 13.7 | 5.691 | 24 | 8.4 | 15.4 | 34 | 0.73 | 2.03 | 0.22 | 4.9 | 2.65 | 0.165 | 0.06522
typ toku: D1(P1V) | O2 | BSK-5 | ChSK-Cr | pH | T | ECT | N-NH4 | N-NO3 | Pcelk | Ncelk | KNK | ZNK | P-PO4
Počet hodnôt | 1461 | 1549 | 1401 | 1462 | 1462 | 1462 | 1576 | 1575 | 1515 | 1188 | 1399 | 10 | 1345
priemer | 10.3821 | 2.0112 | 10.7736 | 8.1171 | 11.0522 | 38.8552 | 0.17506 | 2.1891 | 0.093973 | 2.8222 | 3.0726 | 0.06 | 0.048497
minimum | 6.6 | 0.2 | 1.2 | 7.2 | 0 | 25.9 | 0.008 | 0.374 | 0.01 | 1.2 | 2 | 0.04 | 0.0033
maximum | 16 | 8.69 | 42 | 8.98 | 27 | 433 | 0.88 | 5.5 | 0.89 | 6.28 | 4.3 | 0.11 | 0.32284
smerodajná odchýlka | 1.4843 | 0.85776 | 3.778 | 0.20648 | 6.0494 | 11.6923 | 0.13619 | 0.78454 | 0.04658 | 0.87003 | 0.36225 | 0.025386 | 0.025522
špicatosť | -0.39057 | 3.2424 | 13.352 | 1.8068 | -1.2463 | 884.5894 | 2.62 | -0.032926 | 63.7014 | -0.038611 | -0.548 | 0.56909 | 11.5281
koeficient asymetrie | 0.23051 | 1.0957 | 2.509 | -0.11546 | 0.038086 | 26.2725 | 1.5386 | 0.62187 | 5.169 | 0.6455 | 0.084475 | 1.3753 | 1.7891
koeficient variácie | 0.14297 | 0.42648 | 0.35067 | 0.025438 | 0.54735 | 0.30092 | 0.778 | 0.35839 | 0.49568 | 0.30827 | 0.1179 | 0.4231 | 0.52626
P10 - dolný decil | 8.46 | 1.05 | 7.1 | 7.9 | 3 | 31.6 | 0.05 | 1.3 | 0.05 | 1.81 | 2.6 | 0.04 | 0.02
P25 - prvý kvartil | 9.2 | 1.4 | 8.5 | 8 | 5.7 | 34.4 | 0.08 | 1.536 | 0.07 | 2.11 | 2.8 | 0.0425 | 0.03
P50 - medián | 10.4 | 1.88 | 10.1 | 8.11 | 10.8 | 38.35 | 0.13 | 2.054 | 0.088 | 2.65 | 3.1 | 0.05 | 0.0461
P75 - tretí kvartil | 11.5 | 2.5 | 12.2 | 8.24 | 16.5 | 42.3 | 0.233 | 2.76 | 0.11 | 3.47 | 3.3 | 0.065 | 0.063
P90 - horný decil | 12.3 | 3.15 | 14.8 | 8.36 | 19 | 46 | 0.3655 | 3.2992 | 0.14 | 4.04 | 3.6 | 0.101 | 0.07896
typ toku: D2(P1V) | O2 | BSK-5 | ChSK-Cr | pH | T | ECT | N-NH4 | N-NO3 | Pcelk | Ncelk | KNK | ZNK | P-PO4
Počet hodnôt | 390 | 378 | 329 | 390 | 390 | 390 | 390 | 390 | 329 | 227 | 320 | 6 | 260
priemer | 10.8101 | 2.4353 | 10.494 | 8.1607 | 11.6297 | 40.673 | 0.19304 | 2.2335 | 0.099669 | 2.9024 | 3.1857 | 0.041667 | 0.059736
minimum | 6.2 | 0.2 | 4 | 7.3 | 0 | 27.7 | 0.008 | 0.75 | 0.01 | 1.4 | 2.3 | 0.04 | 0.009783
maximum | 22.2 | 9.6 | 24.4 | 8.88 | 26.5 | 58.67 | 4.04 | 4.61 | 0.39 | 5.63 | 4.4 | 0.05 | 0.23479
smerodajná odchýlka | 1.8898 | 1.3219 | 3.1166 | 0.24299 | 6.8724 | 6.251 | 0.25128 | 0.79305 | 0.041819 | 0.90266 | 0.40112 | 0.0040825 | 0.035302
špicatosť | 3.3413 | 4.3352 | 1.6027 | 0.66233 | -1.2605 | -0.4724 | 142.2228 | -0.48157 | 11.3997 | -0.63548 | -0.58709 | 6 | 2.8764
koeficient asymetrie | 0.94304 | 1.4955 | 0.74075 | -0.12294 | 0.086629 | 0.30148 | 9.7942 | 0.43632 | 2.0055 | 0.54999 | 0.19341 | 2.4495 | 1.2405
koeficient variácie | 0.17481 | 0.54282 | 0.29699 | 0.029775 | 0.59094 | 0.15369 | 1.3017 | 0.35507 | 0.41958 | 0.31101 | 0.12591 | 0.09798 | 0.59096
P10 - dolný decil | 8.5 | 1.084 | 6.98 | 7.9 | 2.5 | 32.645 | 0.04 | 1.288 | 0.05 | 1.886 | 2.7 | 0.04 | 0.02
P25 - prvý kvartil | 9.3075 | 1.5075 | 8.7 | 8 | 5.5 | 35.825 | 0.08 | 1.56 | 0.079 | 2.125 | 2.85 | 0.04 | 0.03
P50 - medián | 10.7 | 2.2 | 10.1 | 8.155 | 10.9 | 40.28 | 0.131 | 2.122 | 0.1 | 2.72 | 3.165 | 0.04 | 0.06
P75 - tretí kvartil | 12 | 3.13 | 12.1 | 8.3 | 18 | 45.4 | 0.25 | 2.7767 | 0.12 | 3.68 | 3.5 | 0.04 | 0.0794
P90 - horný decil | 13.1 | 4 | 14.42 | 8.5 | 20.8 | 48.92 | 0.3882 | 3.3313 | 0.15 | 4.17 | 3.713 | 0.045 | 0.10011
typ toku: M1(P1V) | O2 | BSK-5 | ChSK-Cr | pH | T | ECT | N-NH4 | N-NO3 | Pcelk | Ncelk | KNK | ZNK | P-PO4
Počet hodnôt | 636 | 626 | 455 | 637 | 637 | 637 | 637 | 638 | 455 | 39 | 553 | 19 | 430
priemer | 10.2665 | 4.7558 | 17.9304 | 8.0169 | 11.602 | 54.9505 | 0.51038 | 3.2636 | 0.2825 | 3.0672 | 3.1352 | 0.095263 | 0.18828
minimum | 4.5 | 0.2 | 4 | 6.5 | 0 | 30.01 | 0.008 | 0.226 | 0.025 | 0.5 | 1.4 | 0.02 | 0.015979
maximum | 21 | 27 | 68.3 | 9.4 | 25.6 | 120 | 5.1 | 7.8 | 1.35 | 6.7 | 32 | 0.22 | 0.68481
smerodajná odchýlka | 2.0304 | 2.5709 | 8.1 | 0.31723 | 7.587 | 10.0217 | 0.69831 | 1.4387 | 0.15564 | 1.3833 | 1.7823 | 0.052214 | 0.12581
špicatosť | 0.99827 | 11.6989 | 8.7773 | 2.5003 | -1.3564 | 2.8608 | 12.1329 | -0.39143 | 8.3501 | 0.30926 | 220.4082 | 1.0415 | 3.0133
koeficient asymetrie | 0.43145 | 2.3316 | 2.1245 | 0.60375 | 0.063894 | 0.40028 | 3.0462 | 0.054752 | 2.1898 | 0.36908 | 14.0919 | 1.2014 | 1.6422
koeficient variácie | 0.19776 | 0.54058 | 0.45175 | 0.03957 | 0.65394 | 0.18238 | 1.3682 | 0.44082 | 0.55094 | 0.451 | 0.56849 | 0.5481 | 0.66822
P10 - dolný decil | 7.7 | 2.39 | 10 | 7.7 | 1.4 | 42.072 | 0.04 | 1.2957 | 0.14 | 1.4 | 2.3 | 0.05 | 0.07153
P25 - prvý kvartil | 8.7875 | 3.1 | 12.95 | 7.8 | 4.5 | 48 | 0.116 | 2.251 | 0.1825 | 2.1 | 2.65 | 0.06 | 0.10431
P50 - medián | 10.2 | 4.2 | 16.4 | 8 | 11.3 | 55 | 0.27 | 3.3 | 0.25 | 3.1 | 3 | 0.08 | 0.15651
P75 - tretí kvartil | 11.7 | 5.8 | 21.05 | 8.2 | 18.3 | 61.6 | 0.567 | 4.27 | 0.34 | 3.85 | 3.4 | 0.105 | 0.22827
P90 - horný decil | 12.8 | 7.8 | 27 | 8.4 | 21.94 | 67.1 | 1.3732 | 5.1966 | 0.45 | 4.62 | 3.746 | 0.176 | 0.35219
typ toku: V3(P1V) | O2 | BSK-5 | ChSK-Cr | pH | T | ECT | N-NH4 | N-NO3 | Pcelk | Ncelk | KNK | ZNK | P-PO4
Počet hodnôt | 1038 | 961 | 717 | 1035 | 1038 | 1035 | 1059 | 1060 | 806 | 180 | 782 | 90 | 560
priemer | 9.9802 | 3.123 | 10.5996 | 7.9605 | 11.6025 | 42.596 | 0.27449 | 2.2366 | 0.16562 | 2.83 | 3.3418 | 0.099778 | 0.1455
minimum | 0.9 | 0.2 | 2 | 5.6 | 0 | 4.5 | 0.008 | 0.1 | 0.01 | 0.6 | 2.1 | 0.04 | 0.0033
maximum | 16.5 | 22 | 42 | 8.86 | 27 | 123 | 8.95 | 6 | 1.36 | 9.9 | 10 | 0.3 | 0.85764
smerodajná odchýlka | 2.0694 | 1.7658 | 5.3896 | 0.32129 | 6.8156 | 8.3067 | 0.56352 | 0.91358 | 0.11802 | 1.1506 | 0.55758 | 0.050347 | 0.11957
špicatosť | 0.038529 | 15.3582 | 7.5416 | 4.5289 | -1.1509 | 8.1733 | 160.5088 | 0.48644 | 25.815 | 8.0301 | 26.9458 | 2.0108 | 7.5379
koeficient asymetrie | 0.078987 | 2.4182 | 2.2872 | -1.0667 | 0.080706 | 1.1615 | 11.5466 | 0.86348 | 3.2785 | 1.9715 | 2.8091 | 1.3019 | 2.2598
koeficient variácie | 0.20735 | 0.56544 | 0.50847 | 0.040361 | 0.58743 | 0.19501 | 2.053 | 0.40847 | 0.71258 | 0.40657 | 0.16685 | 0.50459 | 0.82178
P10 - dolný decil | 7.37 | 1.4 | 5.96 | 7.6 | 2.7 | 33.24 | 0.039 | 1.2669 | 0.06 | 1.7 | 2.7 | 0.04 | 0.032609
P25 - prvý kvartil | 8.5 | 2.04 | 7.2 | 7.8 | 6 | 36.7 | 0.0895 | 1.596 | 0.08 | 2 | 3 | 0.06 | 0.068476
P50 - medián | 9.9 | 2.8 | 9.5 | 8 | 11.2 | 41.4 | 0.18 | 2 | 0.13 | 2.7 | 3.3 | 0.1 | 0.12063
P75 - tretí kvartil | 11.4 | 3.8 | 12 | 8.195 | 17.5 | 47.9 | 0.3 | 2.779 | 0.22 | 3.36 | 3.6 | 0.12 | 0.18286
P90 - horný decil | 12.621 | 5.3 | 16.3 | 8.3 | 20.6 | 53.5 | 0.4884 | 3.5928 | 0.3 | 4.2 | 4 | 0.19 | 0.2674
typ toku: R2(P1V) | O2 | BSK-5 | ChSK-Cr | pH | T | ECT | N-NH4 | N-NO3 | Pcelk | Ncelk | KNK | ZNK | P-PO4
Počet hodnôt | 443 | 432 | 380 | 444 | 444 | 437 | 444 | 444 | 444 | 319 | 405 |  | 315
priemer | 10.4939 | 2.7812 | 14.4682 | 7.9589 | 11.0453 | 34.6626 | 0.31532 | 1.9889 | 0.20031 | 3.1872 | 2.3787 |  | 0.10164
minimum | 5.35 | 0.65 | 4 | 6.8 | 0 | 16.1 | 0.008 | 0.64 | 0.01 | 0.37 | 1.15 |  | 0.003261
maximum | 16.63 | 8.76 | 87.32 | 9.03 | 27.3 | 65.6 | 1.48 | 5.2 | 1.11 | 9.8 | 3.98 |  | 0.26
smerodajná odchýlka | 2.0105 | 1.1497 | 7.1995 | 0.31818 | 7.7364 | 8.3836 | 0.29673 | 0.66192 | 0.097766 | 1.2099 | 0.59337 |  | 0.050601
špicatosť | -0.58865 | 3.6758 | 33.3479 | 1.3927 | -1.2886 | -0.30099 | 2.4835 | 1.8378 | 18.4416 | 3.0843 | -0.60481 |  | -0.0086887
koeficient asymetrie | 0.18422 | 1.2528 | 4.4738 | -0.20492 | 0.17999 | 0.31479 | 1.6614 | 0.95605 | 2.8417 | 1.3582 | 0.15086 |  | 0.61105
koeficient variácie | 0.19159 | 0.41336 | 0.49761 | 0.039978 | 0.70043 | 0.24186 | 0.94105 | 0.3328 | 0.48808 | 0.3796 | 0.24945 |  | 0.49783
P10 - dolný decil | 7.926 | 1.454 | 9 | 7.6 | 1 | 24.4 | 0.06 | 1.246 | 0.11 | 2 | 1.6 |  | 0.042393
P25 - prvý kvartil | 8.9 | 1.9375 | 10.8475 | 7.8 | 4.2 | 28 | 0.12 | 1.54 | 0.14 | 2.34 | 1.9 |  | 0.061979
P50 - medián | 10.4 | 2.74 | 13 | 7.99 | 10.1 | 34.4 | 0.2075 | 1.893 | 0.18 | 2.9 | 2.35 |  | 0.0934
P75 - tretí kvartil | 12 | 3.4 | 16 | 8.13 | 18.025 | 40.1 | 0.4 | 2.33 | 0.24 | 3.755 | 2.8 |  | 0.1361
P90 - horný decil | 13.116 | 4.1 | 20.32 | 8.3 | 21.77 | 46.3 | 0.764 | 2.89 | 0.317 | 4.9 | 3.188 |  | 0.17478
typ toku: I1(P1V) | O2 | BSK-5 | ChSK-Cr | pH | T | ECT | N-NH4 | N-NO3 | Pcelk | Ncelk | KNK | ZNK | P-PO4
Počet hodnôt | 920 | 872 | 806 | 920 | 920 | 920 | 920 | 920 | 896 | 517 | 750 |  | 411
priemer | 10.1757 | 3.6803 | 18.8141 | 7.7679 | 10.9974 | 46.1378 | 0.81132 | 2.4353 | 0.31501 | 4.5818 | 2.8726 |  | 0.21751
minimum | 1 | 0.2 | 5 | 6.3 | 0 | 20.7 | 0.008 | 0.01 | 0.02 | 1.19 | 0.05 |  | 0.0065
maximum | 16.56 | 34 | 171.06 | 10.2 | 26.8 | 522 | 6.99 | 15.316 | 1.8 | 15.4 | 5.85 |  | 0.98808
smerodajná odchýlka | 2.3524 | 1.9899 | 9.4072 | 0.36061 | 7.5629 | 19.6911 | 0.74011 | 1.1436 | 0.16872 | 2.0525 | 0.92765 |  | 0.133
špicatosť | -0.27543 | 68.5614 | 103.1474 | 2.7577 | -1.3067 | 370.9369 | 7.1816 | 34.5382 | 13.7576 | 2.1476 | -0.21401 |  | 7.6872
koeficient asymetrie | -0.19371 | 5.2535 | 7.4649 | 0.036932 | 0.11611 | 15.4866 | 1.9474 | 3.7167 | 2.5803 | 1.1632 | 0.55116 |  | 2.0502
koeficient variácie | 0.23118 | 0.5407 | 0.50001 | 0.046423 | 0.6877 | 0.42679 | 0.91224 | 0.4696 | 0.53558 | 0.44796 | 0.32293 |  | 0.6115
P10 - dolný decil | 7.2 | 1.653 | 11.555 | 7.3 | 1 | 31.49 | 0.13 | 1.4 | 0.16 | 2.458 | 1.8 |  | 0.078264
P25 - prvý kvartil | 8.4 | 2.5 | 14 | 7.56 | 4.1 | 36.975 | 0.26 | 1.78 | 0.21 | 3.01 | 2.2 |  | 0.129
P50 - medián | 10.2 | 3.5 | 17.7 | 7.8 | 10.75 | 43.9 | 0.59 | 2.275 | 0.28 | 4.08 | 2.7 |  | 0.19892
P75 - tretí kvartil | 12 | 4.5425 | 21.275 | 7.99 | 17.925 | 53.225 | 1.18 | 2.869 | 0.38 | 5.73 | 3.55 |  | 0.27
P90 - horný decil | 13.1 | 5.596 | 26.6 | 8.2 | 21 | 62.71 | 1.781 | 3.6383 | 0.5 | 7 | 4.2 |  | 0.36849
typ toku: B1(P1V) | O2 | BSK-5 | ChSK-Cr | pH | T | ECT | N-NH4 | N-NO3 | Pcelk | Ncelk | KNK | ZNK | P-PO4
Počet hodnôt | 1943 | 1858 | 1397 | 1952 | 1952 | 1589 | 1937 | 1937 | 1104 | 314 | 1183 | 8 | 1180
priemer | 9.7604 | 3.8225 | 20.9752 | 7.841 | 11.5552 | 36.1467 | 0.30682 | 1.4783 | 0.098288 | 12.69 | 2.9446 | 0.11875 | 0.050781
minimum | 0.36 | 0.2 | 3 | 6.4 | 0 | 9.7 | 0.004 | 0.002 | 0.008 | 1.3 | 1.05 | 0.05 | 0.00016305
maximum | 18.6 | 40 | 325 | 8.9 | 32.3 | 117 | 2.8 | 11.114 | 1.81 | 26.5 | 6.4 | 0.25 | 0.971
smerodajná odchýlka | 2.2092 | 2.6515 | 15.3247 | 0.28501 | 7.8371 | 12.4426 | 0.29039 | 0.72523 | 0.10003 | 5.0893 | 0.9064 | 0.075297 | 0.061612
špicatosť | 0.16972 | 38.565 | 116.668 | 0.97549 | -1.2301 | 0.81788 | 8.136 | 18.745 | 93.4292 | -0.6111 | 0.072705 | -0.54233 | 60.8168
koeficient asymetrie | -0.14745 | 4.314 | 7.1931 | -0.14511 | 0.14097 | 0.72511 | 2.2635 | 2.3522 | 7.1342 | 0.26555 | 0.56951 | 0.8209 | 5.7359
koeficient variácie | 0.22635 | 0.69365 | 0.73061 | 0.036348 | 0.67823 | 0.34422 | 0.94647 | 0.49058 | 1.0178 | 0.40104 | 0.30782 | 0.63408 | 1.2133
P10 - dolný decil | 6.8 | 1.6 | 9 | 7.5 | 1.2 | 22 | 0.0586 | 0.8 | 0.03 | 6.5 | 1.9 | 0.05 | 0.007824
P25 - prvý kvartil | 8.2 | 2.3 | 13 | 7.7 | 4.1 | 27 | 0.109 | 0.966 | 0.04 | 8.8 | 2.3 | 0.05 | 0.01304
P50 - medián | 9.9 | 3.2 | 18.3 | 7.8 | 11.6 | 33.5 | 0.212 | 1.38 | 0.08 | 12.175 | 2.8 | 0.1 | 0.035
P75 - tretí kvartil | 11.4 | 4.8 | 25 | 8 | 18.4 | 44.8 | 0.4 | 1.807 | 0.124 | 16.5 | 3.5 | 0.1625 | 0.06522
P90 - horný decil | 12.4 | 6.4 | 34.18 | 8.2 | 22 | 53.6 | 0.68 | 2.3 | 0.18 | 19.5 | 4.2 | 0.215 | 0.10109
typ toku: V2(K2V) | O2 | BSK-5 | ChSK-Cr | pH | T | ECT | N-NH4 | N-NO3 | Pcelk | Ncelk | KNK | ZNK | P-PO4
Počet hodnôt | 779 | 719 | 633 | 779 | 779 | 779 | 839 | 839 | 789 | 223 | 459 | 144 | 278
priemer | 10.3353 | 4.5731 | 13.3911 | 7.9521 | 10.2261 | 36.2365 | 0.37059 | 1.701 | 0.087977 | 2.5926 | 3.0818 | 0.11819 | 0.047679
minimum | 0.5 | 0.2 | 2.15 | 6.7 | 0 | 17 | 0.001 | 0.0828 | 0.001 | 0.7 | 0.03 | 0.01 | 0.003261
maximum | 18.7 | 150 | 240 | 8.9 | 27 | 97.03 | 4.68 | 8.23 | 1.4 | 8.97 | 7 | 0.32 | 0.5183
smerodajná odchýlka | 2.5482 | 8.0998 | 12.0532 | 0.33846 | 6.8593 | 7.2126 | 0.45097 | 0.67716 | 0.09285 | 1.2116 | 0.60684 | 0.076813 | 0.052066
špicatosť | 0.88393 | 216.2348 | 198.0372 | 0.59225 | -1.2332 | 8.6098 | 21.152 | 11.2797 | 75.5416 | 7.6046 | 5.5887 | 0.062276 | 36.8671
koeficient asymetrie | -0.42202 | 13.3882 | 11.0635 | -0.72188 | 0.14294 | 1.8159 | 3.829 | 1.8381 | 7.0204 | 2.2245 | 1.015 | 0.80679 | 4.9928
koeficient variácie | 0.24655 | 1.7712 | 0.90009 | 0.042562 | 0.67077 | 0.19904 | 1.2169 | 0.3981 | 1.0554 | 0.46734 | 0.19691 | 0.64989 | 1.092
P10 - dolný decil | 7.488 | 1.7 | 5 | 7.4 | 1.3 | 29 | 0.07 | 1 | 0.03 | 1.42 | 2.4 | 0.03 | 0.0065154
P25 - prvý kvartil | 8.7 | 2.5 | 8 | 7.8 | 4 | 31.935 | 0.12 | 1.3 | 0.05 | 1.75 | 2.7 | 0.06 | 0.0228
P50 - medián | 10.3 | 3.4 | 11 | 8 | 10.1 | 35 | 0.249 | 1.6 | 0.07 | 2.5 | 3 | 0.1 | 0.0391
P75 - tretí kvartil | 12.17 | 4.7 | 16 | 8.2 | 16.15 | 38.9 | 0.43 | 2 | 0.1 | 2.8 | 3.4 | 0.16 | 0.056384
P90 - horný decil | 13.5 | 6.42 | 21.92 | 8.302 | 19.1 | 44.7 | 0.7706 | 2.5 | 0.15 | 3.916 | 3.768 | 0.24 | 0.09039
typ toku: H2(K2V) | O2 | BSK-5 | ChSK-Cr | pH | T | ECT | N-NH4 | N-NO3 | Pcelk | Ncelk | KNK | ZNK | P-PO4
Počet hodnôt | 723 | 683 | 598 | 728 | 728 | 591 | 731 | 731 | 533 | 160 | 496 |  | 268
priemer | 10.1039 | 4.0724 | 16.4849 | 7.9696 | 9.549 | 45.8584 | 0.50667 | 2.7023 | 0.19126 | 3.672 | 3.0499 |  | 0.19278
minimum | 4 | 0.4 | 3 | 7.15 | 0 | 13.9 | 0.008 | 0.34 | 0.004 | 0.05 | 1 |  | 0.0033
maximum | 16.4 | 24.6 | 200.3 | 8.9 | 29 | 74 | 5.5 | 6.7 | 0.965 | 9.8 | 4.65 |  | 0.595
smerodajná odchýlka | 2.2578 | 2.5874 | 14.2031 | 0.24559 | 6.5515 | 9.7696 | 0.73988 | 0.75647 | 0.16136 | 1.3981 | 0.63269 |  | 0.13423
špicatosť | -0.32897 | 11.4907 | 55.847 | 1.0156 | -1.1935 | -0.23475 | 10.2005 | 1.0049 | 1.9838 | 4.0028 | -0.3159 |  | -0.8217
koeficient asymetrie | -0.23849 | 2.1787 | 5.6998 | -0.092832 | 0.13666 | 0.19477 | 2.9394 | 0.50007 | 1.3623 | 0.89305 | -0.022961 |  | 0.36382
koeficient variácie | 0.22345 | 0.63534 | 0.86158 | 0.030815 | 0.68609 | 0.21304 | 1.4603 | 0.27994 | 0.84364 | 0.38076 | 0.20745 |  | 0.69631
P10 - dolný decil | 7.2 | 1.408 | 6.55 | 7.7 | 0.97 | 33.7 | 0.039 | 1.808 | 0.04 | 2.466 | 2.25 |  | 0.02547
P25 - prvý kvartil | 8.6 | 2.2 | 9.25 | 7.8 | 3.5 | 38.9 | 0.085 | 2.26 | 0.07 | 2.9 | 2.6 |  | 0.07075
P50 - medián | 10.2 | 3.6 | 13 | 8 | 9.35 | 45.1 | 0.248 | 2.711 | 0.13 | 3.545 | 3.05 |  | 0.1766
P75 - tretí kvartil | 11.79 | 5.375 | 18.675 | 8.1 | 15.4 | 53.05 | 0.5545 | 3.2 | 0.29 | 4.2525 | 3.55 |  | 0.30568
P90 - horný decil | 12.98 | 7.4 | 26.8 | 8.3 | 18 | 58.4 | 1.3 | 3.66 | 0.4194 | 5.213 | 3.9 |  | 0.3722
typ toku: R1(K2V) | O2 | BSK-5 | ChSK-Cr | pH | T | ECT | N-NH4 | N-NO3 | Pcelk | Ncelk | KNK | ZNK | P-PO4
Počet hodnôt | 883 | 823 | 619 | 883 | 883 | 883 | 883 | 883 | 691 | 204 | 635 |  | 45
priemer | 10.7856 | 4.1232 | 17.064 | 7.7072 | 9.3014 | 27.1175 | 0.49617 | 1.6224 | 0.15454 | 4.0628 | 2.0656 |  | 0.076911
minimum | 5 | 0.2 | 4 | 6.5 | 0 | 10.3 | 0.008 | 0.391 | 0.01 | 0.6 | 1.05 |  | 0.0072
maximum | 18 | 14.22 | 70 | 8.9 | 22.8 | 62.3 | 6.2 | 4.8 | 1.29 | 9.1 | 3.7 |  | 0.1467
smerodajná odchýlka | 2.2004 | 1.7215 | 9.8208 | 0.36808 | 6.0275 | 7.0797 | 0.45594 | 0.56077 | 0.094785 | 1.9339 | 0.49354 |  | 0.036119
špicatosť | -0.083086 | 4.3039 | 5.6447 | 0.69507 | -1.2014 | 1.2613 | 32.3107 | 4.5244 | 31.5697 | -1.0257 | -0.50464 |  | -0.6272
koeficient asymetrie | 0.2023 | 1.6001 | 1.8791 | -0.50037 | 0.19946 | 0.73785 | 3.7045 | 1.5282 | 3.3998 | 0.20819 | 0.26396 |  | 0.11701
koeficient variácie | 0.20401 | 0.4175 | 0.57553 | 0.047758 | 0.64803 | 0.26108 | 0.91892 | 0.34565 | 0.61335 | 0.47601 | 0.23893 |  | 0.46962
P10 - dolný decil | 7.816 | 2.4 | 6.474 | 7.2 | 1.8 | 18.61 | 0.116 | 1.0728 | 0.06 | 1.636 | 1.44 |  | 0.03478
P25 - prvý kvartil | 9.2 | 3 | 11 | 7.5 | 3.7 | 22.1 | 0.19 | 1.257 | 0.09 | 2.2825 | 1.7 |  | 0.0522
P50 - medián | 10.8 | 3.8 | 15 | 7.76 | 8.7 | 26.2 | 0.38 | 1.507 | 0.14 | 4.2 | 2 |  | 0.0685
P75 - tretí kvartil | 12.3 | 4.745 | 20 | 7.9 | 14.5 | 31.35 | 0.6815 | 1.9 | 0.2 | 5.6 | 2.41 |  | 0.0978
P90 - horný decil | 13.5 | 6.356 | 28 | 8.11 | 17.4 | 37 | 1.05 | 2.3 | 0.26 | 6.3 | 2.75 |  | 0.12908
typ toku: H1(K2V) | O2 | BSK-5 | ChSK-Cr | pH | T | ECT | N-NH4 | N-NO3 | Pcelk | Ncelk | KNK | ZNK | P-PO4
Počet hodnôt | 152 | 144 | 120 | 155 | 155 | 119 | 156 | 156 | 120 | 27 | 114 |  | 72
priemer | 10.4549 | 3.9815 | 15.6308 | 8.2277 | 8.9877 | 55.8941 | 0.55508 | 2.8817 | 0.2047 | 3.8248 | 4.2123 |  | 0.17594
minimum | 2.18 | 0.2 | 4 | 7.15 | 0 | 23.2 | 0.031 | 0.966 | 0.012 | 2.5 | 2.3 |  | 0.009783
maximum | 14.65 | 14 | 127.8 | 8.8 | 23 | 75.6 | 3.32 | 5.015 | 0.47 | 8.7 | 5.6 |  | 0.4082
smerodajná odchýlka | 1.9855 | 2.3732 | 15.2357 | 0.26329 | 6.7164 | 9.8416 | 0.53455 | 0.69119 | 0.11295 | 1.3923 | 0.58445 |  | 0.10361
špicatosť | 0.90711 | 3.4805 | 32.8702 | 3.0965 | -1.2136 | 0.26111 | 7.3493 | 0.32821 | -0.43846 | 5.2396 | 0.60501 |  | -0.65749
koeficient asymetrie | -0.42569 | 1.5797 | 5.1631 | -1.2745 | 0.14799 | -0.5228 | 2.4121 | 0.27748 | 0.67485 | 2.201 | -0.30347 |  | 0.61277
koeficient variácie | 0.18991 | 0.59607 | 0.97472 | 0.032001 | 0.74728 | 0.17608 | 0.96302 | 0.23985 | 0.55179 | 0.36403 | 0.13875 |  | 0.58889
P10 - dolný decil | 8.02 | 1.816 | 6 | 7.916 | 0.1 | 43.76 | 0.148 | 2.034 | 0.07 | 2.86 | 3.395 |  | 0.0656
P25 - prvý kvartil | 9.1 | 2.3 | 9 | 8.1 | 2.75 | 50.3 | 0.2145 | 2.392 | 0.1275 | 2.99 | 3.9 |  | 0.093754
P50 - medián | 10.4 | 3.54 | 13 | 8.3 | 9 | 57.5 | 0.387 | 2.8 | 0.174 | 3.4 | 4.275 |  | 0.14897
P75 - tretí kvartil | 12 | 5.25 | 16 | 8.4 | 14.5 | 62.05 | 0.6555 | 3.202 | 0.28 | 3.98 | 4.5875 |  | 0.25069
P90 - horný decil | 12.89 | 7.08 | 24 | 8.5 | 18 | 68.62 | 1.154 | 3.713 | 0.382 | 5.42 | 4.856 |  | 0.32413
typ toku: V1(K3V) | O2 | BSK-5 | ChSK-Cr | pH | T | ECT | N-NH4 | N-NO3 | Pcelk | Ncelk | KNK | ZNK | P-PO4
Počet hodnôt | 338 | 314 | 243 | 338 | 338 | 338 | 362 | 362 | 338 | 45 | 167 | 72 | 58
priemer | 10.3901 | 2.2927 | 12.6272 | 7.8985 | 7.7021 | 22.8701 | 0.22124 | 1.0487 | 0.045536 | 1.9989 | 2.0981 | 0.12486 | 0.020692
minimum | 2.1 | 0.21 | 4 | 6.6 | 0 | 11 | 0.008 | 0.06 | 0.001 | 0.95 | 0.2 | 0.01 | 0.003261
maximum | 16.7 | 25 | 59 | 8.84 | 18.5 | 40 | 7.92 | 3.3 | 0.42 | 3.4 | 3.7 | 1.1 | 0.06
smerodajná odchýlka | 2.5028 | 1.6596 | 6.3661 | 0.38588 | 5.3606 | 4.2815 | 0.66894 | 0.39333 | 0.050003 | 0.59396 | 0.5827 | 0.16742 | 0.013971
špicatosť | 0.73719 | 111.7749 | 14.4859 | 0.31946 | -1.3836 | 1.3182 | 93.6797 | 3.3068 | 19.7744 | 0.39122 | 2.2055 | 21.6781 | 0.38184
koeficient asymetrie | -0.84484 | 8.4149 | 2.5183 | -0.46566 | 0.16984 | 0.49805 | 9.1732 | 1.017 | 3.8008 | 0.90468 | -0.79532 | 4.2981 | 0.96712
koeficient variácie | 0.24088 | 0.72386 | 0.50416 | 0.048855 | 0.69599 | 0.18721 | 3.0235 | 0.37506 | 1.0981 | 0.29714 | 0.27773 | 1.3409 | 0.67521
P10 - dolný decil | 6.8 | 1 | 6 | 7.378 | 1.17 | 18 | 0.016 | 0.63 | 0.01 | 1.4 | 1.638 | 0.02 | 0.006522
P25 - prvý kvartil | 9.4 | 1.4 | 9 | 7.7 | 2.7 | 20.425 | 0.05 | 0.8 | 0.02 | 1.7 | 1.815 | 0.0375 | 0.0098
P50 - medián | 10.7 | 2.1 | 12 | 7.9 | 7.5 | 22.2 | 0.11 | 1.005 | 0.03 | 1.7 | 2.1 | 0.09 | 0.0196
P75 - tretí kvartil | 12.045 | 2.8 | 15 | 8.17 | 12.6 | 25 | 0.19225 | 1.2195 | 0.05 | 2.2 | 2.455 | 0.15 | 0.03
P90 - horný decil | 13.23 | 3.6 | 19 | 8.343 | 15 | 28.2 | 0.339 | 1.548 | 0.09 | 2.8 | 2.782 | 0.209 | 0.04
typ toku: P1(K3V) | O2 | BSK-5 | ChSK-Cr | pH | T | ECT | N-NH4 | N-NO3 | Pcelk | Ncelk | KNK | ZNK | P-PO4
Počet hodnôt | 21 |  | 21 | 21 | 21 | 21 | 21 | 21 | 21 | 21 | 11 | 11
priemer | 10.3667 |  | 16.7619 | 7.9667 | 9.5857 | 36.881 | 0.29638 | 1.1331 | 0.13781 | 2.3733 | 2.9109 | 0.088091
minimum | 6.5 |  | 5.2 | 7.4 | 0.1 | 27.5 | 0.02 | 0.949 | 0.077 | 1.63 | 2.1 | 0.05
maximum | 13.3 |  | 49.8 | 8.3 | 19.1 | 65.2 | 1.466 | 1.876 | 0.24 | 4.5 | 4.72 | 0.22
smerodajná odchýlka | 1.7048 |  | 9.0628 | 0.23944 | 7.054 | 10.8453 | 0.43943 | 0.33968 | 0.04829 | 0.81332 | 1.0233 | 0.064824
špicatosť | 0.12194 |  | 8.8327 | 0.076642 | -1.651 | 2.2641 | 3.1721 | 1.2671 | -0.52008 | 1.6781 | -0.66739 | 0.15573
koeficient asymetrie | -0.08106 |  | 2.4637 | -0.43297 | -0.014954 | 1.8039 | 2.1453 | 1.6567 | 0.85792 | 1.5951 | 1.113 | 1.3604
koeficient variácie | 0.16445 |  | 0.54068 | 0.030056 | 0.73588 | 0.29406 | 1.4827 | 0.29978 | 0.35041 | 0.34269 | 0.35155 | 0.73587
P10 - dolný decil | 8.5 |  | 9.3 | 7.7 | 0.2 | 28.9 | 0.047 | 0.949 | 0.095 | 1.77 | 2.1 | 0.05
P25 - prvý kvartil | 9.3 |  | 11.7 | 7.9 | 4.1 | 29.7 | 0.085 | 0.949 | 0.104 | 1.82 | 2.17 | 0.05
P50 - medián | 10.2 |  | 16.5 | 7.9 | 9.8 | 33.3 | 0.129 | 0.949 | 0.112 | 2.06 | 2.5 | 0.05
P75 - tretí kvartil | 11.8 |  | 18.2 | 8.2 | 15.1 | 38.2 | 0.185 | 1.13 | 0.18 | 2.43 | 3.45 | 0.1095
P90 - horný decil | 12.6 |  | 23.4 | 8.3 | 18.3 | 59.2 | 1.203 | 1.876 | 0.198 | 3.35 | 4.4 | 0.18
typ toku: P2(K3V) | O2 | BSK-5 | ChSK-Cr | pH | T | ECT | N-NH4 | N-NO3 | Pcelk | Ncelk | KNK | ZNK | P-PO4
Počet hodnôt | 603 | 599 | 164 | 603 | 603 | 553 | 599 | 598 | 72 | 75 | 192 |  | 602
priemer | 11.0846 | 3.0339 | 13.0232 | 8.1789 | 8.5247 | 35.7995 | 0.31575 | 1.8011 | 0.15822 | 2.2892 | 2.9065 |  | 0.11531
minimum | 6 | 0.6 | 2 | 7 | 0 | 19.7 | 0.004 | 0.452 | 0.039 | 1.1 | 1.45 |  | 0.0036
maximum | 17.2 | 14.6 | 60 | 9.2 | 25 | 69.3 | 4 | 3.657 | 0.51 | 5 | 5.55 |  | 0.3818
smerodajná odchýlka | 2.0166 | 1.7457 | 6.671 | 0.28717 | 6.8584 | 8.2087 | 0.38534 | 0.57018 | 0.093538 | 0.76196 | 0.58309 |  | 0.069692
špicatosť | -0.3138 | 10.0271 | 16.8645 | 0.85029 | -1.2388 | 0.028708 | 17.8463 | 0.040359 | 3.1319 | 1.3347 | 1.6193 |  | 1.0557
koeficient asymetrie | 0.3387 | 2.5068 | 3.242 | 0.27868 | 0.21725 | 0.513 | 3.2288 | 0.4614 | 1.6636 | 1.0181 | 0.77195 |  | 1.0245
koeficient variácie | 0.18193 | 0.57539 | 0.51224 | 0.03511 | 0.80454 | 0.2293 | 1.2204 | 0.31658 | 0.59118 | 0.33285 | 0.20062 |  | 0.60438
P10 - dolný decil | 8.6 | 1.48 | 7.63 | 7.8 | 0 | 26.02 | 0.039 | 1.0955 | 0.0781 | 1.468 | 2.2 |  | 0.037531
P25 - prvý kvartil | 9.6 | 2 | 9 | 8 | 1.4 | 29.1 | 0.085 | 1.38 | 0.087 | 1.695 | 2.5 |  | 0.06522
P50 - medián | 11 | 2.6 | 12 | 8.1 | 8.3 | 35 | 0.19 | 1.8 | 0.1265 | 2.13 | 2.85 |  | 0.097915
P75 - tretí kvartil | 12.4 | 3.7 | 15 | 8.3 | 14.45 | 42 | 0.386 | 2.254 | 0.20125 | 2.7 | 3.2625 |  | 0.1515
P90 - horný decil | 13.88 | 4.8 | 19 | 8.6 | 17.5 | 46.58 | 0.7848 | 2.6 | 0.2753 | 3.312 | 3.695 |  | 0.2115
Vysvetlivky:
typ toku | ukazovateľ |  |  |  |  | jednotka
O2 | Rozpustený kyslík |  |  |  |  | mg.l-1
BSK-5 | Biochemická spotreba kyslíka za 5 dní |  |  |  |  | mg.l-1
ChSK-Cr | Chemická spotreba kyslíka dichrómanom |  |  |  |  | mg.l-1
pH | pH |  |  |  |  | -
T | Teplota vody |  |  |  |  | °C
ECT | Merná vodivosť |  |  |  |  | m S.m-1
N-NH4 | Amoniakálny dusík |  |  |  |  | mg.l-1
N-NO3 | Dusičnanový dusík |  |  |  |  | mg.l-1
Pcelk | Celkový fosfor |  |  |  |  | mg.l-1
Ncelk | Celkový dusík |  |  |  |  | mg.l-1
KNK | Alkalita |  |  |  |  | mmol.l-1
ZNK | Acidita |  |  |  |  | mmol.l-1
P-PO4 | Fosforečnanový fosfor |  |  |  |  | mg.l-1